## 20260422_AM_ICP_TMP
|  | NIST 1643f | 1:10 dil
|  | LFB | 1:10 dil |  |  |  | Matrix: | 0.5M HCl
|  | QCS | 1:10 dil
|  | Loc | Sample ID | Date |  |  | Spike | M100 |  |  |  | Standards
1 | 1 | 401 | MB |  |  |  |  | LBS = M10 |  |  |  | Element | Concen (ppm) | volume | Final Conc
| 2 | 405 | M 1 | [8 empty] | Al | 10000 | 0.5 | 100 | ppm
| 3 | 413 | P 3.0 |  |  |  | Spike |  | mL |  |  | B | 10000 | 0.5 | 100 | ppm
| 4 | 6 | QCS S IV |  |  |  |  | sample | 2 | 50% | dilution | Ba | 10000 | 0.5 | 100 | ppm
| 5 | 9 | LFB |  |  |  |  | spike | 0.2 |  |  | Ca | 10000 | 0.5 | 100 | ppm
| 6 | 7 | NIST 1643f |  |  |  |  | matrix | 4.8 |  |  | Fe | 10000 | 0.5 | 100 | ppm
| 7 | 101 | TMP_FW_E3_20240613_T5 |  | 1 | 1 | 7 | mL total Volume |  |  |  | K | 10000 | 0.5 | 100 | ppm
| 8 | 102 | TMP_FW_I5_20230603 |  | 1 | 1 | [5 empty] | Mg | 10000 | 0.5 | 100 | ppm
| 9 | 103 | TMP_FW_E3_20230515 |  | 1 | 1 | [5 empty] | Mn | 10000 | 0.5 | 100 | ppm
| 10 | 104 | TMP_FW_F6_20230612 |  | 1 | 1 | [5 empty] | Na | 10000 | 0.5 | 100 | ppm
| 11 | 105 | TMP_FW_D5_20240611_T1 |  | 1 | 1 | [5 empty] | Zn | 10000 | 0.5 | 100 | ppm
| 12 | 106 | TMP_FW_H6_20240805 |  | 1 | 1 | [5 empty] | Sr (1:10) | 1000 | 0.5 | 10 | ppm
| 13 | 107 | TMP_SW_H6_20241213 |  | 1 | 1 | [5 empty] | Matrix |  | 44.5
| 14 | 108 | TMP_SW_E3_20230612 |  | 1 | 1 | [7 empty] | 50
| 15 | 109 | TMP_FW_B4_20240612_T2 |  | 1 | 1
| 16 | 110 | TMP_SW_H6_20230612 |  | 1 | 1 | [6 empty] | Concen (ppm) | volume | Final Conc
| 17 | 111 | TMP_SW_H6_20230612_dup |  | 1 | 1 | [5 empty] | Al | 10000 | 0.15 | 30 | ppm
| 18 | 112 | TMP_FW_H6_20240612_T3_spk |  | 1 | 2 | [5 empty] | B | 10000 | 0.15 | 30 | ppm
2 | 19 | 401 | MB | [8 empty] | Ba | 10000 | 0.15 | 30 | ppm
| 20 | 405 | M 1 | [8 empty] | Ca | 10000 | 0.15 | 30 | ppm
| 21 | 413 | P 3.0 | [8 empty] | Fe | 10000 | 0.15 | 30 | ppm
| 22 | 6 | QCS S IV | [8 empty] | K | 10000 | 0.15 | 30 | ppm
| 23 | 9 | LFB | [8 empty] | Mg | 10000 | 0.15 | 30 | ppm
| 24 | 7 | NIST 1643f | [8 empty] | Mn | 10000 | 0.15 | 30 | ppm
| 25 | 113 | TMP_FW_H6_20240612_T3 |  | 1 | 1 | [5 empty] | Na | 10000 | 0.15 | 30 | ppm
| 26 | 114 | TMP_SW_F6_20231002 |  | 1 | 1 | [5 empty] | Zn | 10000 | 0.15 | 30 | ppm
| 27 | 115 | TMP_FW_C6_20240624 |  | 1 | 1 | [5 empty] | Sr (1:10) | 1000 | 0.15 | 3 | ppm
| 28 | 116 | TMP_SW_C3_20240802 |  | 1 | 1 | [5 empty] | Matrix |  | 48.35
| 29 | 117 | TMP_FW_D5_20240612_T2 |  | 1 | 1 | [7 empty] | 50
| 30 | 118 | TMP_C_H6_20230612 |  | 1 | 1
| 31 | 119 | TMP_SW_F6_20231116 |  | 1 | 1 | [6 empty] | Concen (ppm) | volume | Final Conc
| 32 | 120 | TMP_SW_F6_20230627 |  | 1 | 1 | [5 empty] | P | 10000 | 0.5 | 100 | ppm
| 33 | 121 | TMP_SW_H6_20240612_T2 |  | 1 | 1 | [5 empty] | S | 10000 | 0.5 | 100 | ppm
| 34 | 122 | TMP_FW_B4_20240612_T3 |  | 1 | 1 | [5 empty] | Si | 10000 | 0.5 | 100 | ppm
| 35 | 123 | TMP_FW_B4_20240612_T3_dup |  | 1 | 1 | [5 empty] | Matrix |  | 48.5
| 36 | 124 | TMP_C_I5_20240426_spk |  | 1 | 2 | [7 empty] | 50
3 | 37 | 401 | MB
| 38 | 405 | M 1 | [9 empty] | Concen (ppm) | volume | Final Conc
| 39 | 413 | P 3.0 | [8 empty] | P | 10000 | 0.15 | 30 | ppm
| 40 | 6 | QCS S IV | [8 empty] | S | 10000 | 0.15 | 30 | ppm
| 41 | 9 | LFB | [8 empty] | Si | 10000 | 0.15 | 30 | ppm
| 42 | 7 | NIST 1643f | [8 empty] | Matrix |  | 49.55
| 43 | 125 | TMP_C_I5_20240426 |  | 1 | 1 | [7 empty] | 50
| 44 | 126 | TMP_SW_F4_20230627 |  | 1 | 1
| 45 | 127 | TMP_FW_C6_20240805 |  | 1 | 1
| 46 | 128 | TMP_FW_I5_20240805 |  | 1 | 1
| 47 | 129 | TMP_SW_E3_20230607_PM |  | 1 | 1
| 48 | 130 | TMP_SW_F6_20240802 |  | 1 | 1
| 49 | 131 | TMP_FW_F6_20240612_T2 |  | 1 | 1
| 50 | 132 | TMP_SW_F6_20240612_T3 |  | 1 | 1
| 51 | 133 | TMP_SW_H6_20240812 |  | 1 | 1
| 52 | 134 | TMP_FW_E3_20240614_T6 |  | 1 | 1
| 53 | 135 | TMP_FW_E3_20240614_T6_dup |  | 1 | 1
| 54 | 136 | TMP_FW_C6_20240426_spk |  | 1 | 2
4 | 55 | 401 | MB
| 56 | 405 | M 1
| 57 | 413 | P 3.0
| 58 | 6 | QCS S IV
| 59 | 9 | LFB
| 60 | 7 | NIST 1643f
| 61 | 137 | TMP_FW_C6_20240426 |  | 1 | 1
| 62 | 138 | TMP_FW_F6_20241213 |  | 1 | 1
| 63 | 139 | TMP_SW_C6_20240612_T2 |  | 1 | 1
| 64 | 140 | TMP_FW_D5_20230612 |  | 1 | 1
| 65 | 141 | TMP_SW_B4_20240612_T2 |  | 1 | 1
| 66 | 142 | TMP_SW_D5_20240906 |  | 1 | 1
| 67 | 143 | TMP_C_H6_20230603 |  | 1 | 1
| 68 | 144 | TMP_SW_F6_20240426 |  | 1 | 1
| 69 | 145 | TMP_FW_C6_20240612_T2 |  | 1 | 1
| 70 | 146 | TMP_SW_F6_20241111 |  | 1 | 1
| 71 | 147 | TMP_SW_F6_20241111_dup |  | 1 | 1
| 72 | 148 | TMP_C_H3_20240426_spk |  | 1 | 2
5 | 73 | 401 | MB
| 74 | 405 | M 1
| 75 | 413 | P 3.0
| 76 | 6 | QCS S IV
| 77 | 9 | LFB
| 78 | 7 | NIST 1643f
| 79 | 149 | TMP_C_H3_20240426 |  | 1 | 1
| 80 | 150 | TMP_SW_B4_20240624 |  | 1 | 1
| 81 | 151 | TMP_FW_I5_20240611_T1 |  | 1 | 1
| 82 | 152 | TMP_SW_C3_20230707 |  | 1 | 1
| 83 | 153 | TMP_SW_F6_20241213 |  | 1 | 1
| 84 | 154 | TMP_SW_F6_20240715 |  | 1 | 1
| 85 | 155 | TMP_FW_H3_20240426 |  | 1 | 1
| 86 | 156 | TMP_FW_D5_20240426 |  | 1 | 1
| 87 | 157 | TMP_FW_I5_20241213 |  | 1 | 1
| 88 | 158 | TMP_FW_I5_20240426 |  | 1 | 1
| 89 | 159 | TMP_FW_I5_20240426_dup |  | 1 | 1
| 90 | 160 | TMP_SW_F6_20240612_T2_spk |  | 1 | 2
6 | 91 | 401 | MB
| 92 | 405 | M 1
| 93 | 413 | P 3.0
| 94 | 6 | QCS S IV
| 95 | 9 | LFB
| 96 | 7 | NIST 1643f
| 97 | 201 | TMP_SW_F6_20240612_T2 |  | 1 | 1
| 98 | 202 | TMP_FW_F4_20240612_T3 |  | 1 | 1
| 99 | 203 | TMP_SW_F6_20240611_T1 |  | 1 | 1
| 100 | 204 | TMP_FW_B4_20241213 |  | 1 | 1
| 101 | 205 | TMP_SW_C3_20230513 |  | 1 | 1
| 102 | 206 | TMP_FW_H6_20230515 |  | 1 | 1
| 103 | 207 | TMP_SW_C3_20240612_T2 |  | 1 | 1
| 104 | 208 | TMP_FW_C3_20230515 |  | 1 | 1
| 105 | 209 | TMP_FW_E3_20241213 |  | 1 | 1
| 106 | 210 | TMP_FW_F6_20230515 |  | 1 | 1
| 107 | 211 | TMP_FW_F6_20230515_dup |  | 1 | 1
| 108 | 212 | TMP_SW_H3_20240715_spk |  | 1 | 2
7 | 109 | 401 | MB
| 110 | 405 | M 1
| 111 | 413 | P 3.0
| 112 | 6 | QCS S IV
| 113 | 9 | LFB
| 114 | 7 | NIST 1643f
8 | 115 | 213 | TMP_SW_H3_20240715 |  | 1 | 1
| 116 | 214 | TMP_FW_B4_20230515 |  | 1 | 1
| 117 | 215 | TMP_SW_F6_20230515 |  | 1 | 1
| 118 | 216 | TMP_SW_B4_20240426 |  | 1 | 1
| 119 | 217 | TMP_C_F4_20241213 |  | 1 | 1
| 120 | 218 | TMP_FW_F6_20240612_T3 |  | 1 | 1
| 121 | 219 | TMP_SW_I5_20240612_T3 |  | 1 | 1
| 122 | 220 | TMP_C_F6_20230515 |  | 1 | 1
| 123 | 221 | TMP_FW_C6_20230614 |  | 1 | 1
| 124 | 222 | TMP_SW_D5_20240612_T2 |  | 1 | 1
| 125 | 223 | TMP_SW_D5_20240612_T2_dup |  | 1 | 1
| 126 | 224 | TMP_FW_C6_20241213_spk |  | 1 | 2
| 127 | 401 | MB
| 128 | 405 | M 1
| 129 | 413 | P 3.0
| 130 | 6 | QCS S IV
| 131 | 9 | LFB
| 132 | 7 | NIST 1643f
| 133 | 225 | TMP_FW_C6_20241213 |  | 1 | 1
| 134 | 226 | TMP_FW_I5_20230612 |  | 1 | 1
| 135 | 227 | TMP_C_I5_20230710 |  | 1 | 1
| 136 | 228 | TMP_SW_C3_20240805 |  | 1 | 1
| 137 | 229 | TMP_FW_F4_20240612_T2 |  | 1 | 1
| 138 | 230 | TMP_FW_F4_20241213 |  | 1 | 1
| 139 | 231 | TMP_FW_C6_20240611_T1 |  | 1 | 1
| 140 | 232 | TMP_FW_C3_20241213 |  | 1 | 1
| 141 | 233 | TMP_SW_D5_20240805 |  | 1 | 1
| 142 | 234 | TMP_C_H6_20240610 |  | 1 | 1
| 143 | 235 | TMP_C_H6_20240610_dup |  | 1 | 1
| 144 | 236 | TMP_FW_D5_20240812_spk |  | 1 | 2
| 145 | 401 | MB
| 146 | 405 | M 1
| 147 | 413 | P 3.0
| 148 | 6 | QCS S IV
| 149 | 9 | LFB
| 150 | 7 | NIST 1643f
| 151 | 237 | TMP_FW_D5_20240812 |  | 1 | 1
| 152 | 238 | TMP_SW_B4_20240611_T1 |  | 1 | 1
| 153 | 239 | TMP_SW_D5_20240802 |  | 1 | 1
| 154 | 240 | TMP_C_D5_20241213 |  | 1 | 1
| 155 | 241 | TMP_FW_I5_20240612_T2 |  | 1 | 1
| 156 | 242 | TMP_SW_C3_2024906 |  | 1 | 1
| 157 | 243 | TMP_SW_C3_20240624 |  | 1 | 1
| 158 | 244 | TMP_C_E3_20241213 |  | 1 | 1
| 159 | 245 | TMP_FW_E3_20240612_T2 |  | 1 | 1
| 160 | 246 | TMP_FW_H3_20240612_T2 |  | 1 | 1
| 161 | 247 | TMP_FW_H3_20240612_T2_dup |  | 1 | 1
| 162 | 248 | TMP_FW_F4_20240611_T1_spk |  | 1 | 2
| 163 | 401 | MB
| 164 | 405 | M 1
| 165 | 413 | P 3.0
| 166 | 6 | QCS S IV
| 167 | 9 | LFB
| 168 | 7 | NIST 1643f
| 169 | 249 | TMP_FW_F4_20240611_T1 |  | 1 | 1
| 170 | 250 | TMP_C_H6_20241213 |  | 1 | 1
| 171 | 251 | TMP_FW_H3_20240612_T3 |  | 1 | 1
| 172 | 252 | TMP_SW_C6_20240808 |  | 1 | 1
| 173 | 253 | TMP_SW_H3_20241213 |  | 1 | 1
| 174 | 254 | TMP_C_F6_20241213 |  | 1 | 1
| 175 | 255 | TMP_SW_C3_20240612_T3 |  | 1 | 1
| 176 | 256 | TMP_SW_F6_20240613_T5 |  | 1 | 1
| 177 | 257 | TMP_SW_H3_20240808 |  | 1 | 1
| 178 | 258 | TMP_SW_B4_20240805 |  | 1 | 1
| 179 | 259 | TMP_SW_B4_20240805_dup |  | 1 | 1
| 180 | 260 | TMP_SW_D5_20241213_spk |  | 1 | 2
| 181 | 401 | MB
| 182 | 405 | M 1
| 183 | 413 | P 3.0
| 184 | 6 | QCS S IV
| 185 | 9 | LFB
| 186 | 7 | NIST 1643f
| 187 | 301 | TMP_SW_D5_20241213 |  | 1 | 1
| 188 | 302 | TMP_SW_C3_20240711 |  | 1 | 1
| 189 | 303 | TMP_C_C6_20241213 |  | 1 | 1
| 190 | 304 | TMP_SW_D5_20240612_T3 |  | 1 | 1
| 191 | 305 | TMP_SW_B4_20241213 |  | 1 | 1
| 192 | 306 | TMP_FW_H6_20240612_T2 |  | 1 | 1
| 193 | 307 | TMP_SW_B4_20240715 |  | 1 | 1
| 194 | 308 | TMP_C_C3_20241213 |  | 1 | 1
| 195 | 309 | TMP_FW_E3_20240612_T3 |  | 1 | 1
| 196 | 310 | TMP_SW_H6_20240612_T3 |  | 1 | 1
| 197 | 311 | TMP_SW_H6_20240612_T3_dup |  | 1 | 1
| 198 | 312 | TMP_SW_C6_20241213_spk |  | 1 | 2
| 199 | 401 | MB
| 200 | 405 | M 1
| 201 | 413 | P 3.0
| 202 | 6 | QCS S IV
| 203 | 9 | LFB
| 204 | 7 | NIST 1643f
| 205 | 313 | TMP_SW_C6_20241213 |  | 1 | 1
| 206 | 314 | TMP_FW_C3_20240612_T2 |  | 1 | 1
| 207 | 315 | TMP_SW_H3_20240612_T2 |  | 1 | 1
| 208 | 316 | TMP_FW_C6_20240612_T3 |  | 1 | 1
| 209 | 317 | TMP_SW_H3_20240612_T3 |  | 1 | 1
| 210 | 318 | TMP_FW_D5_20240612_T3 |  | 1 | 1
| 211 | 319 | TMP_SW_C3_20241213 |  | 1 | 1
| 212 | 320 | TMP_FW_C3_20240612_T3 |  | 1 | 1
| 213 | 321 | TMP_C_E3_20250204 |  | 1 | 1
| 214 | 322 | TMP_SW_F6_20250403 |  | 1 | 1
| 215 | 323 | TMP_SW_F6_20250403_dup |  | 1 | 1
| 216 | 324 | TMP_FW_H3_20250204_spk |  | 1 | 2
| 217 | 401 | MB
| 218 | 405 | M 1
| 219 | 413 | P 3.0
| 220 | 6 | QCS S IV
| 221 | 9 | LFB
| 222 | 7 | NIST 1643f
| 223 | 325 | TMP_FW_H3_20250204 |  | 1 | 1
| 224 | 326 | TMP_FW_C3_20250403 |  | 1 | 1
| 225 | 327 | TMP_FW_F6_20250131 |  | 1 | 1
| 226 | 328 | TMP_C_D5_20250131 |  | 1 | 1
| 227 | 329 | TMP_SW_C6_20250131 |  | 1 | 1
| 228 | 330 | TMP_SW_C6_20250509 |  | 1 | 1
| 229 | 331 | TMP_SW_H3_20250204 |  | 1 | 1
| 230 | 332 | TMP_SW_C3_20250131 |  | 1 | 1
| 231 | 333 | TMP_FW_C3_20250131 |  | 1 | 1
| 232 | 334 | TMP_FW_C3_20250204 |  | 1 | 1
| 233 | 335 | TMP_FW_C3_20250204_dup |  | 1 | 1
| 234 | 336 | TMP_SW_E3_20250403_spk |  | 1 | 2
| 235 | 401 | MB
| 236 | 405 | M 1
| 237 | 413 | P 3.0
| 238 | 6 | QCS S IV
| 239 | 9 | LFB
| 240 | 7 | NIST 1643f
| 241 | 337 | TMP_SW_E3_20250403 |  | 1 | 1
| 242 | 338 | TMP_C_B4_20250131 |  | 1 | 1
| 243 | 339 | TMP_FW_C6_20250403 |  | 1 | 1
| 244 | 340 | TMP_C_F6_20250204 |  | 1 | 1
| 245 | 341 | TMP_C_C3_20250131 |  | 1 | 1
| 246 | 342 | TMP_FW_E3_20250204 |  | 1 | 1
| 247 | 343 | TMP_SW_H6_20250403 |  | 1 | 1
| 248 | 344 | TMP_C_I5_20250403 |  | 1 | 1
| 249 | 345 | TMP_C_H6_20250131 |  | 1 | 1
| 250 | 401 | MB
251
252
253
254
255
256
257
258
259
260
261
262
263
264
265
266
267
|  | 346 | TMP_C_I5_20250509 |  | 1 | 1
|  | 347 | TMP_C_I5_20250509_dup |  | 1 | 1
|  | 348 | TMP_SW_C3_20250403_spk |  | 1 | 2
|  | 401 | MB
|  | 405 | M 1
|  | 413 | P 3.0
|  | 6 | QCS S IV
|  | 9 | LFB
|  | 7 | NIST 1643f
|  | 349 | TMP_SW_C3_20250403 |  | 1 | 1
|  | 350 | TMP_FW_F6_20250509 |  | 1 | 1
|  | 351 | TMP_C_D5_20250204 |  | 1 | 1
|  | 352 | TMP_SW_F6_20250131 |  | 1 | 1
|  | 353 | TMP_FW_B4_20250131 |  | 1 | 1
|  | 354 | TMP_FW_D5_20250204 |  | 1 | 1
|  | 355 | TMP_C_I5_20250204 |  | 1 | 1
|  | 356 | TMP_FW_H6_20250204 |  | 1 | 1
|  | 401 | MB